## Tabelle1
Brennstoff |  | verbrauchter BS in kg |  |  | Abgasvolumenstrom |  |  | mAbgas=mLuft+mBrennstoff |  |  | CO2=0,21-0,105=0,105
kg/h |  | 1.804 |  |  | Temp. °C | Außentemp. °C | Massenstrom | mLuft=Luftzahl*mLuft,stöch |  |  | 8% Wasser
3.608 |  | Wasser |  |  | 92 | 24.8 | berechnen (siehe rechts) | Luftzahl=1-O/0,21 |  |  | demzufolge Wasserdampf
min | O2 | Volumenstrom m³/h | deltaT | Nachkommastellen Vwasser
0 | 11.6 | 1.778 | 8 | 778 | unterkante zettel = oberkante stößel |  |  | alpha für leicht bewegte Luft
1 | 14.2 | 1.8 | 7 | 800 |  |  |  | Oberflächentemperaturen messen
2 | 9.6 | 1.78 | 6 | 780 |  | eimer voll
3 | 11.9 | 1.729 | 8 | 729 |  | 2.612 | kg | Außenkanten in cm: |  | Temp °C
4 | 10.9 | 1.821 | 6 | 821 |  |  |  | Höhe | 98 | 28
5 | 9.9 | 1.802 | 7 | 802 |  | eimer leer |  | Breite | 61 | Fläche: | 3.3856 | m²
6 | 10.3 | 1.848 | 7 | 848 |  | 0.808 | kg | Tiefe | 74
7 | 12.6 | 1.745 | 7 | 745
8 | 10.9 | 1.799 | 7 | 799 |  |  |  | unterer Kasten |  | Temp °C
9 | 11.6 | 1.789 | 7 | 789 |  | 21/(21-mittelwertO) |  | Höhe | 34 | 39
10 | 10.5 | 1.803 | 7 | 803 |  |  |  | Breite | 48 | Fläche: | 0.1632 | m²
11 | 10.8 | 1.736 | 7 | 736
12 | 11.8 | 1.776 | 8 | 776
13 | 11.1 | 1.962 | 7 | 962
14 | 11 | 1.828 | 8 | 828
15 | 11 | 1.774 | 7 | 774
16 | 12.4 | 1.714 | 7 | 714
17 | 11.7 | 1.741 | 7 | 741
18 | 8.3 | 1.698 | 7 | 698
19 | 11.8 | 1.789 | 8 | 789
20 | 10.4 | 1.815 | 7 | 815
21 | 11.9 | 1.8 | 8 | 800
22 | 10.3 | 1.812 | 7 | 812
23 | 11.2 | 1.772 | 7 | 772
24 | 10.2 | 1.925 | 7 | 925
25 | 11 | 1.754 | 7 | 754
26 | 11 | 1.785 | 7 | 785
27 | 9.8 | 1.78 | 7 | 780
28 | 11.9 | 1.808 | 7 | 808
29 | 11.7 | 1.772 | 7 | 772
30 | 10.8 | 1.759 | 7 | 759
| 11.1 | 1.7901 | 7.129
Note on D4: untere Temp ~ 50°C
Note on N10: Key berechnet noch mal mit Skizze
Note on G11: Fehlerquelle.. Ungenau gemessen und etwas zu viel wieder eingefüllt